## Folha 1
DMX020 | m² | Demolição de piso exterior de concreto.
Demolição de piso exterior de concreto simples, através de retroescavadeira com martelo rompedor, e carga mecânica em caminhão ou caçamba. O preço não inclui a demolição da base suporte.
Insumo |  |  | Un | Descrição | Rend. | Preço unitário | Preço Insumo
mq01exn050c |  |  | h | Retroescavadeira sobre pneus, de 85 kW, com martelo rompedor. | 0.15 | 284.81 | 42.72
mq01ret010 |  |  | h | Miniretroescavadeira sobre pneus de 15 kW. | 0.05 | 179.43 | 8.97
mo112 |  |  | h | Servente de pedreiro. | 0.157 | 29.17 | 4.58
|  |  | % | Custos diretos complementares | 2 | 56.27 | 1.13
[6 empty] | Total: | 57.4