## Folha 1
DPR030 | m² |  | Demolição de forro de pilares.
Demolição de forro de pilares de concreto armado, metálicos, de pedra ou madeira, constituída por alvenaria cerâmica e revestimentos, com meios manuais, e carga manual de entulho em caminhão ou caçamba.
Insumo | Un | Descrição |  | Rend. | Preço unitário | Preço Insumo
mo111 | h | Auxiliar de serviços gerais. |  | 0.139 | 9.69 | 1.35
| % | Meios auxiliares |  | 2 | 1.35 | 0.03
| % | Custos indiretos |  | 3 | 1.38 | 0.04
[5 empty] | Total: | 1.42