## Folha 1
DPT021 | m² | Realização de aberturas em parede divisória interior de alvenaria revestida.
Realização de abertura para posterior colocação da esquadria, em parede divisória interior de alvenaria revestida, formada por bloco furado simples de 3 cm de espessura, com meios manuais, sem afetar a estabilidade da parede divisória ou dos elementos construtivos contíguos, e carga manual em caminhão ou caçamba. O preço inclui o corte prévio do contorno da abertura, mas não inclui o montagem e desmontagem do escoramento do vão nem a colocação de vergas.
Insumo |  |  | Un | Descrição | Rend. | Preço unitário | Preço Insumo
mo113 |  |  | h | Auxiliar de serviços gerais. | 0.253 | 28.94 | 7.32
|  |  | % | Custos diretos complementares | 2 | 7.32 | 0.15
[6 empty] | Total: | 7.47