## Folha 1
DQC020 | m² | Desmontagem de revestimento de placas de fibrocimento sem amianto em cobertura inclinada.
Desmontagem de revestimento de placas de fibrocimento sem amianto, fixado mecanicamente sobre terça estrutural a menos de 20 m de altura, em cobertura inclinada de duas águas com um caimento médio de 30%; com meios manuais, e carga manual em caminhão ou caçamba. O preço inclui a desmontagem dos elementos de fixação, dos arremates, das canaletas e dos tubos de queda.
Insumo |  |  | Un | Descrição | Rend. | Preço unitário | Preço Insumo
mo113 |  |  | h | Auxiliar de serviços gerais. | 0.344 | 28.94 | 9.96
|  |  | % | Custos diretos complementares | 2 | 9.96 | 0.2
[6 empty] | Total: | 10.16