## Folha 1
DQP010 | m² | Demolição de piso cerâmico em cobertura plana.
Demolição de piso de ladrilho cerâmico ou de grés em cobertura plana, com meios manuais, sem afetar a estabilidade dos elementos constructivos contiguos, e carga manual em caminhão ou caçamba. O preço inclui a picagem do material de fixação.
Insumo |  |  | Un | Descrição | Rend. | Preço unitário | Preço Insumo
mo113 |  |  | h | Auxiliar de serviços gerais. | 0.523 | 28.94 | 15.14
|  |  | % | Custos diretos complementares | 2 | 15.14 | 0.3
[6 empty] | Total: | 15.44