## Folha 1
DQT010 | m² |  | Demolição de estrutura metálica leve autoportante de cobertura inclinada.
Demolição de estrutura metálica leve autoportante de cobertura inclinada em L, com equipamento de oxicorte, sem afetar a estabilidade dos elementos construtivos sobre os quais se apoia, e carga manual em caminhão ou caçamba.
Insumo |  | Un |  | Descrição | Rend. | Preço unitário | Preço Insumo
mq08sol010 |  | h |  | Equipamento de oxicorte, com acetileno como combustível e oxigênio como comburente. | 0.27 | 20.75 | 5.6
mo019 |  | h |  | Soldador. | 0.281 | 23.88 | 6.71
mo113 |  | h |  | Auxiliar de serviços gerais. | 1.405 | 20.96 | 29.45
|  | % |  | Custos diretos complementares | 2 | 41.76 | 0.84
[6 empty] | Total: | 42.6