## Folha 1
DRC020 | m² | Demolição de revestimento com peças de pedra natural.
Desmontagem de revestimento com peças de pedra natural com grampos de ancoragem, com meios manuais e recuperação de material para localização posterior em outro local, sendo a ordem de execução do processo inversa à da sua instalação, sem afetar a estabilidade do sistema de ancoragem, e carga manual em caminhão ou caçamba.
Insumo |  |  | Un | Descrição | Rend. | Preço unitário | Preço Insumo
mo011 |  |  | h | Montador. | 0.376 | 42.82 | 16.1
mo080 |  |  | h | Ajudante de montador. | 0.376 | 31.49 | 11.84
|  |  | % | Custos diretos complementares | 2 | 27.94 | 0.56
[6 empty] | Total: | 28.5