## Folha 1
DRS030 | m² |  |  | Demolição de piso de pedra natural.
Demolição de piso existente no interior do edifício, de ladrilhos de ardósia, e picagem do material de fixação, com martelo pneumático e carga manual de entulho em caminhão ou caçamba.
Insumo |  | Un | Descrição |  | Rend. | Preço unitário | Preço Insumo
mq05mai030 |  | h | Martelo pneumático. |  | 0.151 | 8.7 | 1.31
mq05pdm110 |  | h | Compressor portátil diesel média pressão 10 m³/min. |  | 0.151 | 14.77 | 2.23
mo110 |  | h | Servente de pedreiro. |  | 0.115 | 9.89 | 1.14
mo111 |  | h | Auxiliar de serviços gerais. |  | 0.115 | 9.69 | 1.11
|  | % | Meios auxiliares |  | 2 | 5.79 | 0.12
|  | % | Custos indiretos |  | 3 | 5.91 | 0.18
[6 empty] | Total: | 6.09