## Folha 1
DRS070 | m² | Demolição de piso contínuo de concreto.
Demolição de piso contínuo de concreto simples de 10 cm de espessura, com martelo pneumático, sem deteriorar os elementos construtivos contíguos, e carga manual em caminhão ou caçamba. O preço não inclui a demolição da base suporte.
Insumo |  |  | Un | Descrição | Rend. | Preço unitário | Preço Insumo
mq05mai030 |  |  | h | Martelo pneumático. | 0.269 | 17.87 | 4.81
mq05pdm010a |  |  | h | Compressor portátil elétrico 2 m³/min de vazão. | 0.134 | 16.69 | 2.24
mo112 |  |  | h | Servente de pedreiro. | 0.147 | 29.17 | 4.29
mo113 |  |  | h | Auxiliar de serviços gerais. | 0.277 | 28.94 | 8.02
|  |  | % | Custos diretos complementares | 2 | 19.36 | 0.39
[6 empty] | Total: | 19.75