## Folha 1
DRS080 | m² | Demolição de contrapiso.
Demolição de contrapiso de argamassa existente no interior do edifício, de até 8 cm de espessura, com martelo pneumático, sem deteriorar os elementos construtivos contíguos, e carga manual em caminhão ou caçamba.
Insumo |  |  | Un | Descrição | Rend. | Preço unitário | Preço Insumo
mq05mai030 |  |  | h | Martelo pneumático. | 0.193 | 17.87 | 3.45
mq05pdm010a |  |  | h | Compressor portátil elétrico 2 m³/min de vazão. | 0.097 | 16.69 | 1.62
mo112 |  |  | h | Servente de pedreiro. | 0.202 | 29.17 | 5.89
mo113 |  |  | h | Auxiliar de serviços gerais. | 0.328 | 28.94 | 9.49
|  |  | % | Custos diretos complementares | 2 | 20.45 | 0.41
[6 empty] | Total: | 20.86