## Folha 1
DRT020 | m² | Demolição de forro contínuo de placas de gesso ou de escaiola.
Demolição de forro contínuo de placas de gesso ou de escaiola, situado a uma altura menor de 4 m, com meios manuais, sem deteriorar os elementos construtivos contíguos, e carga manual em caminhão ou caçamba. O preço inclui a demolição da estrutura metálica de fixação, das vigas falsas e dos arremates.
Insumo |  |  | Un | Descrição | Rend. | Preço unitário | Preço Insumo
mo113 |  |  | h | Auxiliar de serviços gerais. | 0.334 | 28.94 | 9.67
|  |  | % | Custos diretos complementares | 2 | 9.67 | 0.19
[6 empty] | Total: | 9.86