## Folha 1
DUX021 | m² | Demolição de piso de concreto.
Demolição de piso de concreto simples de até 15 cm de espessura, com martelo pneumático, e carga manual de entulho em caminhão ou caçamba.
Insumo |  |  | Un | Descrição | Rend. | Preço unitário | Preço Insumo
mq05mai030 |  |  | h | Martelo pneumático. | 0.151 | 10.96 | 1.65
mq05pdm010a |  |  | h | Compressor portátil elétrico 2 m³/min de vazão. | 0.151 | 10.23 | 1.54
mo110 |  |  | h | Servente de pedreiro. | 0.173 | 9.89 | 1.71
mo111 |  |  | h | Auxiliar de serviços gerais. | 0.115 | 9.69 | 1.11
|  |  | % | Meios auxiliares | 2 | 6.01 | 0.12
|  |  | % | Custos indiretos | 3 | 6.13 | 0.18
[6 empty] | Total: | 6.31