## Folha 1
DUX021 | m² | Demolição de piso de concreto.
Demolição de piso de concreto armado de 15 a 25 cm de espessura, com martelo pneumático, e carga manual de entulho em caminhão ou caçamba.
Insumo |  |  | Un | Descrição | Rend. | Preço unitário | Preço Insumo
mq05mai030 |  |  | h | Martelo pneumático. | 0.332 | 10.96 | 3.64
mq05pdm010a |  |  | h | Compressor portátil elétrico 2 m³/min de vazão. | 0.332 | 10.23 | 3.4
mo110 |  |  | h | Servente de pedreiro. | 0.381 | 9.89 | 3.77
mo111 |  |  | h | Auxiliar de serviços gerais. | 0.256 | 9.69 | 2.48
|  |  | % | Meios auxiliares | 2 | 13.29 | 0.27
|  |  | % | Custos indiretos | 3 | 13.56 | 0.41
[6 empty] | Total: | 13.97