## Folha 1
EAC020 |  |  | m | Verga de perfil laminado composto.
Verga de perfil de aço A 572 Grau 42, laminado a quente, formado por peça composta e chapas metálicas, com um peso de 10 kg/m, com camada de tinta de fundo anticorrosiva, no arranque de parede de alvenaria de bloco do piso térreo, fachadas ou muretes.
Insumo | Un | Descrição |  |  | Rend. | Preço unitário | Preço Insumo
mt07ala000i | kg | Aço laminado A 572 Grau 42, em perfis laminados a quente, segundo ASTM A 572, peças compostas, para aplicações estruturais. |  |  | 10 | 2.35 | 23.5
mt27pfi010 | l | Tinta de fundo de secagem rápida, formulado com resinas alquídicas modificadas e fosfato de zinco. |  |  | 0.1 | 12.95 | 1.3
mq08sol020 | h | Equipamentos e elementos auxiliares para soldagem elétrica. |  |  | 0.141 | 6.62 | 0.93
mo046 | h | Oficial de 1ª montador de estrutura metálica. |  |  | 0.164 | 17.11 | 2.81
mo092 | h | Ajudante de montador de estrutura metálica. |  |  | 0.093 | 10.6 | 0.99
| % | Meios auxiliares |  |  | 2 | 29.53 | 0.59
| % | Custos indiretos |  |  | 3 | 30.12 | 0.9
Custo de manutenção decenal: R$ 2,17 nos primeiros 10 anos. | [5 empty] | Total: | 31.02