## Folha 1
EAE010 | kg |  | Aço em estrutura de escadas e rampas.
Aço A 36, em estrutura de escada composta de vigas de apoio de degraus e patamares, formada por peças simples de perfis laminados à chaud, acabamento com primer antioxidante, com ligações soldadas em obra. O preço inclui as soldas, os cortes, os desperdícios, as peças especiais, os casquilhos e os elementos auxiliares de montagem.
Insumo |  | Un |  | Descrição | Rend. | Preço unitário | Preço Insumo
mt07ala410ab |  | kg |  | Aço laminado A36, em perfis laminados a quente, segundo ASTM A 36, peças simples, para aplicações estruturais, acabamento com primer antioxidante. Trabalhado e montado em oficina, para colocar com ligações soldadas em obra. | 1 | 3.26 | 3.26
mq08sol020 |  | h |  | Equipamentos e elementos auxiliares para soldagem elétrica. | 0.015 | 13.39 | 0.2
mo047 |  | h |  | Montador de estruturas metálicas. | 0.167 | 33.07 | 5.52
mo094 |  | h |  | Ajudante de montador de estruturas metálicas. | 0.167 | 31.41 | 5.25
|  | % |  | Custos diretos complementares | 2 | 14.23 | 0.28
Custo de manutenção decenal: R$ 0,44 nos primeiros 10 anos. | [5 empty] | Total: | 14.51