## Folha 1
EAE010 | kg |  | Aço em estrutura de escadas e rampas.
Aço A 572 Grau 42, em estrutura de rampa, formada por peças simples de perfis laminados à chaud, acabamento com primer antioxidante, com ligações soldadas em obra. O preço inclui as soldas, os cortes, os desperdícios, as peças especiais, os casquilhos e os elementos auxiliares de montagem.
Insumo |  | Un |  | Descrição | Rend. | Preço unitário | Preço Insumo
mt07ala000hb |  | kg |  | Aço laminado A 572 Grau 42, em perfis laminados a quente, segundo ASTM A 572, peças simples, para aplicações estruturais, acabamento com primer antioxidante. Trabalhado e montado em oficina, para colocar com ligações soldadas em obra. | 1 | 2.32 | 2.32
mq08sol020 |  | h |  | Equipamentos e elementos auxiliares para soldagem elétrica. | 0.015 | 6.99 | 0.1
mo047 |  | h |  | Montador de estruturas metálicas. | 0.194 | 21.82 | 4.23
mo094 |  | h |  | Ajudante de montador de estruturas metálicas. | 0.194 | 17.66 | 3.43
|  | % |  | Custos diretos complementares | 2 | 10.08 | 0.2
Custo de manutenção decenal: R$ 0,31 nos primeiros 10 anos. | [5 empty] | Total: | 10.28