## Folha 1
EAE020 | kg |  | Aço em estrutura de passadiço de pedestres.
Aço A 36, em estrutura de passadiço de pedestres, formada por peças simples de perfis laminados à chaud, acabamento com primer antioxidante, com ligações soldadas em obra. O preço inclui as soldas, os cortes, os desperdícios, as peças especiais, os casquilhos e os elementos auxiliares de montagem.
Insumo |  | Un |  | Descrição | Rend. | Preço unitário | Preço Insumo
mt07ala410ab |  | kg |  | Aço laminado A36, em perfis laminados a quente, segundo ASTM A 36, peças simples, para aplicações estruturais, acabamento com primer antioxidante. Trabalhado e montado em oficina, para colocar com ligações soldadas em obra. | 1 | 3.26 | 3.26
mq08sol020 |  | h |  | Equipamentos e elementos auxiliares para soldagem elétrica. | 0.015 | 13.39 | 0.2
mo047 |  | h |  | Montador de estruturas metálicas. | 0.209 | 33.07 | 6.91
mo094 |  | h |  | Ajudante de montador de estruturas metálicas. | 0.209 | 31.41 | 6.56
|  | % |  | Custos diretos complementares | 2 | 16.93 | 0.34
Custo de manutenção decenal: R$ 0,52 nos primeiros 10 anos. | [5 empty] | Total: | 17.27