## Folha 1
EAM030 | m² | Estrutura metálica com laje nervurada unidirecional.
Estrutura metálica realizada com pórticos de aço A 36, em perfis laminados a quente, acabamento com primer antioxidante, com ligações soldadas em obra, composta pelos seguintes elementos: LAJE: 25 = 20+5 cm de altura; vigotas metálicas simples; lajota cerâmica, 60x25x20 cm; camada de compressão de concreto armado de 5 cm de espessura, realizada com concreto C25 classe de agressividade ambiental II e tipo de ambiente urbano, brita 1, consistência S100 dosado em central, e concretagem com bomba, volume de concreto 0,08 m³/m², aço CA-50 na zona de reforço de momentos negativos, quantidade 1,8 kg/m³ e tela eletrossoldada Q 92 15x15 mm de aço CA-60, como armadura de distribuição; montagem e desmontagem do sistema de escoramento e fôrmas; VIGAS: metálicas simples, das séries IPN, IPE, HEA, HEB ou HEM, com uma quantidade aproximada de 25 kg/m²; PILARES: metálicos simples, das séries IPN, IPE, HEA, HEB ou HEM, com uma quantidade aproximada de 3,8 kg/m². O preço inclui o corte, dobra e montagem da armadura em central de armaduras de obra, a posterior colocação em obra, as soldas, os cortes, os desperdícios, as peças especiais, as placas de arranque e de transição de pilar inferior a superior, os casquilhos e os elementos auxiliares de montagem, mas não inclui as placas de ancoragem dos pilares à fundação.
Insumo |  | Un | Descrição | Rend. | Preço unitário | Preço Insumo
mt08evm010 |  | m² | Sistema parcial de escoramento e fôrmas recuperáveis de madeira, para execução de maciços de apoios em lajes de vigotas metálicas e lajotas, devidamente escorada, amortizável em 50 utilizações, até 4,5 m de altura. | 0.1 | 63.78 | 6.38
mt07bce010e |  | Un | Lajota cerâmica, 60x25x20 cm. Inclusive peças especiais. | 6 | 4.14 | 24.84
mt07ala410ab |  | kg | Aço laminado A36, em perfis laminados a quente, segundo ASTM A 36, peças simples, para aplicações estruturais, acabamento com primer antioxidante. Trabalhado e montado em oficina, para colocar com ligações soldadas em obra. | 41.8 | 3.26 | 136.27
mt07aco070f |  | kg | Aço em barras nervuradas, CA-50, de vários diâmetros, segundo ABNT NBR 7480. | 1.8 | 11.78 | 21.2
mt08var050 |  | kg | Arame galvanizado para atar, de 1,30 mm de diâmetro. | 0.022 | 3.83 | 0.08
mt07ame060ccb |  | m² | Tela eletrossoldada Q 92 15x15 cm, com fios longitudinais de 4,2 mm de diâmetro e fios transversais de 4,2 mm de diâmetro, aço CA-60, segundo ABNT NBR 7481. | 1.1 | 20.34 | 22.37
mt10haf080iec |  | m³ | Concreto C25 classe de agressividade ambiental II e tipo de ambiente urbano, brita 1, consistência S100, dosado em central, segundo ABNT NBR 8953. | 0.08 | 347.46 | 27.8
mq06bhe010 |  | h | Caminhão bomba estacionado na obra, para bombeamento de concreto. | 0.003 | 744.87 | 2.23
mq08sol010 |  | h | Equipamento de oxicorte, com acetileno como combustível e oxigênio como comburente. | 0.01 | 32.29 | 0.32
mq08sol020 |  | h | Equipamentos e elementos auxiliares para soldagem elétrica. | 0.741 | 13.39 | 9.92
mq07gte010a |  | h | Guindaste móvel de braço telescópico com uma capacidade de elevação de 12 t e 20 m de altura máxima de trabalho. | 0.01 | 214.7 | 2.15
mo047 |  | h | Montador de estruturas metálicas. | 0.774 | 33.07 | 25.6
mo094 |  | h | Ajudante de montador de estruturas metálicas. | 0.457 | 31.41 | 14.35
mo044 |  | h | Montador de fôrmas. | 0.061 | 33.07 | 2.02
mo091 |  | h | Ajudante de montador de fôrmas. | 0.061 | 31.41 | 1.92
mo043 |  | h | Armador. | 0.046 | 33.07 | 1.52
mo090 |  | h | Ajudante de armador. | 0.048 | 31.41 | 1.51
mo045 |  | h | Oficial de trabalhos de concretagem. | 0.006 | 33.07 | 0.2
mo092 |  | h | Ajudante de trabalhos concretagem. | 0.025 | 31.41 | 0.79
|  | % | Custos diretos complementares | 2 | 301.47 | 6.03
Custo de manutenção decenal: R$ 9,23 nos primeiros 10 anos. |  |  |  |  | Total: | 307.5