## Folha 1
EAN010 | m² |  | Painel sanduíche para laje, sobre estrutura de aço.
Painel sanduíche com encaixe macho-fêmea nas quatro faces, composto de: face exterior de placa de cimento reforçado com fibras, de 12,5 mm de espessura, núcleo isolante de espuma de poliestireno extrudido de 40 mm de espessura e face interior de placa de gesso reforçado com fibras, de 12,5 mm de espessura, de 2400x550 mm, transmissão térmica 0,72 W/(m²K), Euroclasse B-s1, d0 de reação ao fogo, fixado com parafusos autoperfurantes de cabeça escareada, de aço com carbono, sobre estrutura de aço de perfis com abas de até 6 mm de espessura, com um vão entre apoios de 40 cm, para laje. O preço não inclui o piso.
Insumo |  | Un |  | Descrição | Rend. | Preço unitário | Preço Insumo
mt13pst045hb |  | m² |  | Painel sanduíche com encaixe macho-fêmea nas quatro faces, composto de: face exterior de placa de cimento reforçado com fibras, de 12,5 mm de espessura, núcleo isolante de espuma de poliestireno extrudido de 40 mm de espessura e face interior de placa de gesso reforçado com fibras, de 12,5 mm de espessura, de 2400x550 mm, transmissão térmica 0,72 W/(m²K), Euroclasse B-s1, d0 de reação ao fogo. | 1.05 | 187.51 | 196.89
mt13pst130d |  | Un |  | Parafuso autoperfurante de cabeça escareada, de aço com carbono, de 6,3 mm de diâmetro e 100 mm de comprimento. | 16 | 1.2 | 19.2
mo054 |  | h |  | Montador de isolamentos. | 0.209 | 34.52 | 7.21
mo101 |  | h |  | Ajudante de montador de isolamentos. | 0.209 | 29.06 | 6.07
|  | % |  | Custos diretos complementares | 2 | 229.37 | 4.59
[6 empty] | Total: | 233.96