## Folha 1
EAS006 | Un | Placa de ancoragem de aço, com pernos aparafusados com arruelas, porca e contra-porca.
Placa de ancoragem de aço A 36 em perfil plano, com perfuração central, de 250x250 mm e espessura 12 mm, e montagem sobre 4 pernos de aço nervurado CA-50 de 12 mm de diâmetro e 50 cm de comprimento total, embutidos no concreto fresco, e aparafusados com arruelas, porca e contra-porca uma vez endurecido o concreto da fundação. Inclusive argamassa autonivelante expansiva para enchimento do espaço resultante entre o concreto endurecido e a placa e proteção anticorrosiva aplicada às porcas e extremos dos pernos. O preço inclui os cortes, os desperdícios, as chapas, as peças especiais e os elementos auxiliares de montagem.
Insumo |  | Un | Descrição | Rend. | Preço unitário | Preço Insumo
mt07ala001f |  | kg | Placa de aço laminado A 36, segundo ASTM A 36, para aplicações estruturais. Trabalhada e montada em oficina, para colocar com ligações aparafusadas em obra. | 5.888 | 7.46 | 43.92
mt07aco070f |  | kg | Aço em barras nervuradas, CA-50, de vários diâmetros, segundo ABNT NBR 7480. | 1.775 | 11.66 | 20.7
mt07www040a |  | Un | Jogo de arruelas, porca e contra-porca, para perno de ancoragem de 12 mm de diâmetro. | 4 | 4.15 | 16.6
mt09moa015 |  | kg | Argamassa autonivelante expansiva, de dois componentes, à base de cimento melhorado com resinas sintéticas. | 3.75 | 2.33 | 8.74
mt27pfi010 |  | l | Primer de secagem rápida, formulado com resinas alquídicas modificadas e fosfato de zinco. | 0.294 | 14.36 | 4.22
mo047 |  | h | Montador de estruturas metálicas. | 0.342 | 31.99 | 10.94
mo094 |  | h | Ajudante de montador de estruturas metálicas. | 0.342 | 30.15 | 10.31
|  | % | Custos diretos complementares | 2 | 115.43 | 2.31
Custo de manutenção decenal: R$ 3,53 nos primeiros 10 anos. |  |  |  |  | Total: | 117.74