## Folha 1
EAS010 | kg |  | Aço em pilares.
Aço A 36, em pilares formados por peças simples de perfis laminados a quente, acabamento com primer antioxidante, colocados com ligações soldadas em obra, a uma altura de até 3 m. O preço inclui as soldas, os cortes, os desperdícios, as peças especiais, as placas de arranque e de transição de pilar inferior a superior, os casquilhos e os elementos auxiliares de montagem.
Insumo |  | Un |  | Descrição | Rend. | Preço unitário | Preço Insumo
mt07ala410ab |  | kg |  | Aço laminado A36, em perfis laminados a quente, segundo ASTM A 36, peças simples, para aplicações estruturais, acabamento com primer antioxidante. Trabalhado e montado em oficina, para colocar com ligações soldadas em obra. | 1 | 3.26 | 3.26
mq08sol020 |  | h |  | Equipamentos e elementos auxiliares para soldagem elétrica. | 0.015 | 13.39 | 0.2
mo047 |  | h |  | Montador de estruturas metálicas. | 0.016 | 33.07 | 0.53
mo094 |  | h |  | Ajudante de montador de estruturas metálicas. | 0.016 | 31.41 | 0.5
|  | % |  | Custos diretos complementares | 2 | 4.49 | 0.09
Custo de manutenção decenal: R$ 0,14 nos primeiros 10 anos. | [5 empty] | Total: | 4.58