## Folha 1
EAT020 | m² |  | Estrutura metálica leve autoportante de cobertura inclinada.
Estrutura metálica leve autoportante de cobertura inclinada, sobre espaço não habitável formada por aço A 36, em perfis dobrados a frio, segundo ASTM A 36, acabamento galvanizado, com uma quantidade de aço de 5 kg/m². O preço inclui os parafusos, os cortes, os desperdícios, as peças especiais, os casquilhos e os elementos auxiliares de montagem.
Insumo |  | Un | Descrição | Rend. | Preço unitário | Preço Insumo
mt07ali000c |  | kg | Aço A 36, em perfis dobrados a frio, segundo ASTM A 36, acabamento galvanizado, inclusive acessórios, parafusos e elementos de ancoragem. Trabalhado e montado em oficina, para colocar com ligações aparafusadas em obra. | 5 | 16.91 | 84.55
mo047 |  | h | Montador de estruturas metálicas. | 0.314 | 31.99 | 10.04
mo094 |  | h | Ajudante de montador de estruturas metálicas. | 0.314 | 30.15 | 9.47
|  | % | Custos diretos complementares | 2 | 104.06 | 2.08
Custo de manutenção decenal: R$ 5,31 nos primeiros 10 anos. |  |  |  |  | Total: | 106.14