## Folha 1
EAV010 | kg |  | Aço em vigas.
Aço A 572 Grau 50, em vigas formadas por peças simples de perfis laminados a quente acabamento com primer antioxidante, com ligações soldadas em obra. O preço inclui as soldas, os cortes, os desperdícios, as peças especiais, os casquilhos e os elementos auxiliares de montagem.
Insumo |  | Un |  | Descrição | Rend. | Preço unitário | Preço Insumo
mt07ala000ob |  | kg |  | Aço laminado A 572 Grau 50, em perfis laminados a quente, segundo ASTM A 572, peças simples, para aplicações estruturais, acabamento com primer antioxidante. Trabalhado e montado em oficina, para colocar com ligações soldadas em obra. | 1 | 2.42 | 2.42
mq08sol020 |  | h |  | Equipamentos e elementos auxiliares para soldagem elétrica. | 0.018 | 6.99 | 0.13
mo047 |  | h |  | Montador de estruturas metálicas. | 0.022 | 21.82 | 0.48
mo094 |  | h |  | Ajudante de montador de estruturas metálicas. | 0.012 | 17.66 | 0.21
|  | % |  | Custos diretos complementares | 2 | 3.24 | 0.06
Custo de manutenção decenal: R$ 0,10 nos primeiros 10 anos. | [5 empty] | Total: | 3.3