## Folha 1
ECM020 | m³ |  | Muro de pedra de cantaria.
Muro de pedra de cantaria realizado com pedras de cantaria de pedra granítica com acabamento livigado nas duas faces aparentes.
Insumo |  | Un |  | Descrição |  | Rend. | Preço unitário |  | Preço Insumo
mt09mor010c |  | m³ |  | Argamassa de cimento CEM II/B-L 32,5 N tipo M-5, confeccionada em obra com 230 kg/m³ de cimento e uma proporção em volume 1/6. |  | 0.15 | 310.8 |  | 46.62
mt08cem010b |  | kg |  | Cimento Portland CEM I 32,5 R, em sacos. |  | 2 | 0.3 |  | 0.6
mt06pil020c |  | m³ |  | Pedra de granito para alvenaria de cantaria, realizada com blocos: pedras trabalhadas em forma de paralelepípedo e dimensões mínimas aproximadas de 40x22x18 cm. |  | 1.05 | 1821.69 |  | 1912.77
mq04cab010a |  | h |  | Caminhão basculante de 8 t de carga, de 180 CV. |  | 0.806 | 65.46 |  | 52.76
mo020 |  | h |  | Oficial de 1ª colocador de pedra natural. |  | 14.877 | 14.81 |  | 220.33
mo055 |  | h |  | Ajudante de colocador de pedra natural. |  | 14.877 | 9.2 |  | 136.87
|  | % |  | Meios auxiliares |  | 2 | 2369.95 |  | 47.4
|  | % |  | Custos indiretos |  | 3 | 2417.35 |  | 72.52
Custo de manutenção decenal: R$ 199,19 nos primeiros 10 anos. | [6 empty] | Total: |  | 2489.87
Referência e título da norma |  |  |  |  | Aplicabilidade (1) |  |  | Obrigatoriedade (2) |  | Sistema (3)
EN 197-1:2000 |  |  |  |  | 142001 |  |  | 142002 |  | 1+
Cimento – Parte 1: Composição, especificações e critérios de conformidade para cimentos correntes
EN 197-1:2000/A1:2004 |  |  |  |  | 122005 |  |  | 122006
EN 197-1:2000/A3:2007 |  |  |  |  | 142008 |  |  | 142009
(1) Data de entrada em vigor da norma harmonizada e início do período de coexistência
(2) Data final do período de coexistência / entrada em vigor da marcação CE
(3) Sistema de avaliação da conformidade