## Folha 1
EFP010 |  |  | m | Pilar de alvenaria.
Pilar de alvenaria de uma vez x uma vez, de bloco cerâmico aparente perfurado clínquer, vermelho, 24x11,5x5 cm, com junta de 1 cm, assente com argamassa de cimento industrial, cor cinza, 5, fornecida a granel.
Insumo | Un | Descrição |  |  | Rend. | Preço unitário | Preço Insumo
mt05cvk010a | Un | Bloco cerâmico aparente perfurado clínquer, vermelho, 24x11,5x5 cm. |  |  | 36 | 0.43 | 15.48
mt08aaa010a | m³ | Água. |  |  | 0.018 | 3.37 | 0.06
mt09mif010cb | t | Argamassa industrial para alvenaria, de cimento, cor cinza, resistência à compressão 5 N/mm², fornecida a granel. |  |  | 0.097 | 64.35 | 6.24
mq06mms010 | h | Misturador contínuo com silo, para argamassa industrial em seco, fornecida a granel. |  |  | 0.369 | 3.7 | 1.37
mo020 | h | Oficial de 1ª pedreiro de edificações. |  |  | 1.035 | 16.3 | 16.87
mo076 | h | Ajudante de pedreiro de edificações. |  |  | 1.133 | 10.1 | 11.44
mo112 | h | Auxiliar de pedreiro. |  |  | 0.12 | 9.69 | 1.16
| % | Meios auxiliares |  |  | 2 | 52.62 | 1.05
| % | Custos indiretos |  |  | 3 | 53.67 | 1.61
Custo de manutenção decenal: R$ 1,66 nos primeiros 10 anos. | [5 empty] | Total: | 55.28