## Folha 1
EHE025 |  |  | m² | Sistema de escoramento e fôrmas para laje de escada de concreto aparente.
Montagem e desmontagem de sistema de escoramento e fôrmas para formação de laje de escada de concreto armado, com acabamento à vista com textura lisa na sua face inferior e laterais, com degraus de concreto, em piso de até 3 m de altura livre, formado por superfície moldante de pranchões de madeira de pinho forrados com painel aglomerado hidrófugo, de uma única utilização, com uma das suas faces plastificada, estrutura suporte horizontal de pranchas de madeira de pinho e estrutura suporte vertical de escoras metálicas. Os pranchões da superfície moldante amortizáveis em 10 utilizações, os pranchões da estrutura suporte em 10 utilizações e as escoras em 150 utilizações.
Insumo | Un | Descrição |  |  | Rend. | Preço unitário | Preço Insumo
mt50spa052b | m | Pranchão de madeira de pinho, de 20x7,2 cm. |  |  | 0.75 | 21.29 | 15.97
mt08eft015a | m² | Painel de aglomerado, hidrófugo, com uma das suas faces plastificada, de 10 mm de espessura. |  |  | 1.15 | 12.82 | 14.74
mt08eve020 | m² | Sistema de escoramento e fôrmas para formação de degraus em lajes inclinadas de escada de concreto armado, com escoras e painéis de madeira. |  |  | 0.2 | 40.17 | 8.03
mt50spa081a | Un | Escora metálica telescópica, até 3 m de altura. |  |  | 0.013 | 30.87 | 0.4
mt08cim030b | m³ | Madeira de pinho. |  |  | 0.003 | 549.88 | 1.65
mt08var060 | kg | Pregos de aço de 20x100 mm. |  |  | 0.04 | 16.16 | 0.65
mt08dba010a | l | Agente desmoldante biodegradável em fase aquosa para concretos com acabamento aparente. |  |  | 0.013 | 18.82 | 0.24
mo044 | h | Oficial de 1ª montador de fôrmas. |  |  | 1.222 | 14.82 | 18.11
mo091 | h | Ajudante de montador de fôrmas. |  |  | 1.158 | 10.91 | 12.63
| % | Meios auxiliares |  |  | 2 | 72.42 | 1.45
| % | Custos indiretos |  |  | 3 | 73.87 | 2.22
[6 empty] | Total: | 76.09