## Folha 1
EHJ010 | Un |  | Sistema estrutural "Goujon-CRET" para transmissão de esforços cortantes em juntas de dilatação.
Cavilha para transmissão de esforços cortantes entre elementos estruturais de concreto armado, que permite movimento unidireccional nas juntas de dilatação, com o sistema CRET "EDING APS", constituída por cavilha Goujon CRET-10, "EDING APS", de 20 mm de diâmetro, de aço inoxidável, classe 1.4401 e classe II de resistência à corrosão segundo SIA 179, dúctil, trabalho a frio, com limite elástico 620 N/mm², com uma resistência à ruptura minorada de 28,77 kN, calculada de acordo com os critérios expostos em EOTA TR 065; e bainha de deslizamento unidireccional de aço inoxidável, de 20 mm de diâmetro interior, CRET-J "EDING APS", fixada à forma.
Insumo |  | Un |  | Descrição | Rend. | Preço unitário | Preço Insumo
mt07aap020a |  | Un |  | Cavilha Goujon CRET-10, "EDING APS", de 20 mm de diâmetro, de aço inoxidável, classe 1.4401 e classe II de resistência à corrosão segundo SIA 179, dúctil, trabalho a frio, com limite elástico 620 N/mm², que cumpre as normas ISO 3651-1 e ABNT NBR ISO 6892-1. | 1 | 59.84 | 59.84
mt07aap030a |  | Un |  | Bainha de deslizamento unidireccional, CRET-J "EDING APS", de 20 mm de diâmetro interior, de aço inoxidável, classe 1.4301, que cumpre as normas ISO 3651-1 e ABNT NBR ISO 6892-1. | 1 | 26.52 | 26.52
mo042 |  | h |  | Oficial de estruturas de concreto armado. | 0.104 | 28.93 | 3.01
mo089 |  | h |  | Ajudante de estruturas de concreto armado. | 0.104 | 25.1 | 2.61
|  | % |  | Custos diretos complementares | 2 | 91.98 | 1.84
[6 empty] | Total: | 93.82