## Folha 1
EHS010 | m³ |  | Pilar retangular ou quadrado de concreto armado.
Pilar de seção retangular ou quadrada de concreto armado, de 30x30 cm de seção média, realizado com concreto C25 classe de agressividade ambiental II e tipo de ambiente urbano, brita 1, consistência S100 dosado em central, e concretagem com bomba, e aço CA-50, com uma quantidade aproximada de 120 kg/m³; montagem e desmontagem de sistema de escoramento e fôrmas, em piso de até 3 m de altura livre, formado por: superfície moldante de painéis de madeira compensada, resinados de 12 mm de espessura, amortizáveis em 12 utilizações; sarrafos de madeira serrada, amortizáveis em 4 utilizações; gravatas metálicas de 1 m de comprimento, amortizáveis em 150 utilizações e estrutura suporte vertical de escoras aprumadoras metálicas, amortizáveis em 150 utilizações. Inclusive arame de atar, separadores, líquido desmoldante para evitar a aderência do concreto às fôrmas e perfis quebra arestas para biselamento de cantos. O preço inclui o corte, dobra e montagem da armadura em central de armaduras de obra e a posterior colocação em obra.
Insumo |  | Un |  | Descrição | Rend. | Preço unitário | Preço Insumo
mt07sep010ac |  | Un |  | Separador certificado de plástico, para armaduras de pilares de vários diâmetros. | 12 | 0.22 | 2.64
mt07aco070f |  | kg |  | Aço em barras nervuradas, CA-50, de vários diâmetros, segundo ABNT NBR 7480. | 126 | 11.66 | 1469.16
mt08var050 |  | kg |  | Arame galvanizado para atar, de 1,30 mm de diâmetro. | 0.84 | 3.79 | 3.18
mt08ebr010c |  | m² |  | Painel de madeira compensada, resinado de 12 mm de espessura, com faces e bordas retas revestidas com resina fenólica, segundo NBR ISO 1096. | 1.333 | 16.93 | 22.57
mt08ebr050 |  | m |  | Sarrafo de madeira serrada, de pinus (pinus spp), de 2,5x7 cm, de 2ª qualidade, segundo ABNT NBR 11700. | 7.333 | 3.33 | 24.42
mt08ebr035a |  | Un |  | Escora aprumadora metálica, telescópica, com extremidades articuladas, de até 3 m de comprimento. | 0.099 | 72.21 | 7.15
mt08ebr080 |  | Un |  | Conjunto constituído por barra de ancoragem roscada de 5/8" de diâmetro, tubo distanciador de PVC e porcas tipo borboleta. | 0.169 | 23.59 | 3.99
mt08ebr090c |  | Un |  | Gravata metálica para fôrmas de pilares, de 1 m de comprimento. | 0.169 | 8.15 | 1.38
mt08var200c |  | kg |  | Pregos comuns 17x21 com cabeça, de 3 mm de diâmetro e 48 mm de comprimento. | 0.933 | 4.32 | 4.03
mt08var040a |  | Un |  | Perfil quebra arestas de PVC, de várias dimensões e 2500 mm de comprimento. | 17.8 | 1.39 | 24.74
mt08dba010d |  | l |  | Agente desmoldante, à base de óleos especiais, emulsionante em água, para fôrmas metálicas, fenólicas ou de madeira. | 0.4 | 4.56 | 1.82
mt10haf080iec |  | m³ |  | Concreto C25 classe de agressividade ambiental II e tipo de ambiente urbano, brita 1, consistência S100, dosado em central, segundo ABNT NBR 8953. | 1.05 | 344.88 | 362.12
mq06bhe010 |  | h |  | Caminhão bomba estacionado na obra, para bombeamento de concreto. | 0.158 | 700.32 | 110.65
mo044 |  | h |  | Montador de fôrmas. | 4.832 | 31.99 | 154.58
mo091 |  | h |  | Ajudante de montador de fôrmas. | 4.832 | 30.15 | 145.68
mo043 |  | h |  | Armador. | 0.903 | 31.99 | 28.89
mo090 |  | h |  | Ajudante de armador. | 1.003 | 30.15 | 30.24
mo045 |  | h |  | Oficial de trabalhos de concretagem. | 0.105 | 31.99 | 3.36
mo092 |  | h |  | Ajudante de trabalhos concretagem. | 0.418 | 30.15 | 12.6
|  | % |  | Custos diretos complementares | 2 | 2413.2 | 48.26
[6 empty] | Total: | 2461.46