## Folha 1
EMC005 | Un | Tesoura de madeira serrada.
Tesoura tipo Howe de 6 m de vão, caimento de 35%, formada por barras de 16x6 cm de seção de madeira serrada de pinho do Paraná (araucaria angustifolia) com classe de resistência C25, ligadas através de chapas metálicas de aço A36 e parafusos estruturais de aço A325 de 1/2" de diâmetro e 2 1/4" de comprimento.
Insumo |  |  | Un | Descrição | Rend. | Preço unitário | Preço Insumo
mt07mee400boejb |  |  | m³ | Madeira serrada de pinho do Paraná (araucaria angustifolia) para barras de tesoura de 16x6 cm de seção, com classe de resistência C25, para um teor de umidade de 12%, segundo NBR 7190. | 0.292 | 755.52 | 220.61
mt07emr401 |  |  | kg | Chapas metálicas de aço A36, segundo ASTM A36. | 20 | 3.49 | 69.8
mt07www050a |  |  | Un | Parafuso estrutural de aço A325 de 1/2" de diâmetro e 2 1/4" de comprimento, com porca e arruela, segundo ASTM A325. | 25 | 6.69 | 167.25
mo048 |  |  | h | Carpinteiro de estruturas de madeira. | 8.775 | 33.07 | 290.19
mo095 |  |  | h | Ajudante de montador de estruturas de madeira. | 4.376 | 31.41 | 137.45
|  |  | % | Custos diretos complementares | 2 | 885.3 | 17.71
Custo de manutenção decenal: R$ 126,42 nos primeiros 10 anos. | [5 empty] | Total: | 903.01