## Folha 1
EMF040 |  |  | m² | Laje de vigotas de madeira, travessas e blocos cerâmicos colocados sobre a maior dimensão.
Laje de vigotas de madeira tratada de 10x20 a 15x25 cm de seção, com uma distância entre eixos de 50 cm, superfície entre vigotas composta de travessas de madeira tratada de 7x3 cm e bloco cerâmico aparente maciço de elaboração manual (telhar), vermelho, 24x11,5x3,5 cm colocado sobre a dimensão maior; e tela eletrossoldada Q 92 de aço CA-60, em camada de compressão de 4 cm de espessura de concreto C25 classe de agressividade ambiental II e tipo de ambiente urbano, brita 0, consistência S100 dosado em central, e concretagem com grua.
Insumo | Un | Descrição |  |  |  | Rend. | Preço unitário |  | Preço Insumo
mt50spa050k | m³ | Pranchão de madeira de pinho, dimensões 20x7,2 cm. |  |  |  | 0.001 | 685.91 |  | 0.69
mt50spa081c | Un | Escora metálica telescópica, para 3 m de altura e 50 utilizações. |  |  |  | 0.5 | 0.58 |  | 0.29
mt50spa101 | kg | Pregos de aço. |  |  |  | 0.03 | 2.58 |  | 0.08
mt07mee018ha | m³ | Madeira serrada de pinho silvestre (Pinus Sylvestris L.) com acabamento polido, para vigota de 10x20 a 15x25 cm de seção e até 6 m de comprimento, para aplicações estruturais, classe resistente C-18 e proteção contra agentes bióticos que corresponde com a classe de penetração P2 (3 mm nas faces laterais da alvura e 40 mm no sentido axial), trabalhada em oficina. |  |  |  | 0.075 | 942.09 |  | 70.66
mt07mee014g | m³ | Madeira serrada de pinho silvestre (Pinus Sylvestris L.), acabamento polido, para aplicações estruturais, classe resistente C-18 e proteção contra agentes bióticos que corresponde com a classe de penetração P2 (3 mm nas faces laterais da alvura e 40 mm no sentido axial), trabalhada em oficina. |  |  |  | 0.009 | 1079.21 |  | 9.71
mt05mte010a | Un | Tijolo cerâmico aparente maciço de elaboração manual (telhar), vermelho, 24x11,5x3,5 cm. |  |  |  | 38 | 0.85 |  | 32.3
mt07aco020o | Un | Separador certificado para tela eletrossoldada. |  |  |  | 2 | 0.17 |  | 0.34
mt07ame060ccb | m² | Tela eletrossoldada Q 92 15x15 cm, com fios longitudinais de 4,2 mm de diâmetro e fios transversais de 4,2 mm de diâmetro, aço CA-60, segundo ABNT NBR 7481. |  |  |  | 1.1 | 7.47 |  | 8.22
mt10haf080idc | m³ | Concreto C25 classe de agressividade ambiental II e tipo de ambiente urbano, brita 0, consistência S100, dosado em central, segundo ABNT NBR 8953. |  |  |  | 0.142 | 282.7 |  | 40.14
mo044 | h | Oficial de 1ª carpinteiro de estrutura. |  |  |  | 0.469 | 17.11 |  | 8.02
mo088 | h | Ajudante de carpinteiro de estruturas. |  |  |  | 0.469 | 10.6 |  | 4.97
mo041 | h | Oficial de 1ª de estruturas de concreto armado. |  |  |  | 1.302 | 17.11 |  | 22.28
mo085 | h | Ajudante de oficial de estruturas de concreto armado. |  |  |  | 1.302 | 10.6 |  | 13.8
| % | Meios auxiliares |  |  |  | 2 | 211.5 |  | 4.23
| % | Custos indiretos |  |  |  | 3 | 215.73 |  | 6.47
Custo de manutenção decenal: R$ 33,33 nos primeiros 10 anos. | [6 empty] | Total: |  | 222.2
Referência e título da norma |  |  |  |  | Aplicabilidade (1) |  |  | Obrigatoriedade (2) |  | Sistema (3)
EN 771-1:2003 |  |  |  |  | 142005 |  |  | 142006
Especificações para elementos de alvenaria – Parte 1: Tijolos cerâmicos
EN 771-1:2003/A1:2005
(1) Data de entrada em vigor da norma harmonizada e início do período de coexistência
(2) Data final do período de coexistência / entrada em vigor da marcação CE
(3) Sistema de avaliação da conformidade