## Folha 1
EML030 | m² |  | Laje de wood frame.
Laje de wood frame formada por elementos de vigotas e barrotes de madeira serrada de pinus (pinus spp), de 38x140 mm de seção, classe resistente C25, segundo ABNT NBR 7190; cortados e numerados em fábrica, montados em obra com pregos, de aço galvanizado de alta aderência.
Insumo |  | Un |  | Descrição | Rend. | Preço unitário | Preço Insumo
mt07mee410rb |  | m³ |  | Conjunto de elementos estruturais para laje de wood frame, composto por vigotas e barrotes de madeira serrada de pinus (pinus spp) de 38x140 mm de seção, classe resistente C25, para um teor de umidade de 12%, segundo ABNT NBR 7190, com acabamento polido, cortados e numerados em fábrica, para montagem em obra. | 0.018 | 1061.46 | 19.11
mt07emr111l |  | Un |  | Prego, de 6 mm de diâmetro e 100 mm de comprimento, de aço galvanizado de alta aderência. | 7 | 0.95 | 6.65
mo048 |  | h |  | Carpinteiro de estruturas de madeira. | 0.129 | 33.07 | 4.27
mo095 |  | h |  | Ajudante de montador de estruturas de madeira. | 0.258 | 31.41 | 8.1
|  | % |  | Custos diretos complementares | 2 | 38.13 | 0.76
Custo de manutenção decenal: R$ 4,08 nos primeiros 10 anos. | [5 empty] | Total: | 38.89