## Folha 1
EML040 | m² |  | Travamento de laje de wood frame com painel estrutural.
Travamento de laje de wood frame com painel estrutural OSB de partículas longas e orientadas de madeira, bordas retas, de 9,5 mm de espessura, densidade 640 kg/m³, fixado às vigotas com pregos, de aço galvanizado de alta aderência.
Insumo |  | Un |  | Descrição | Rend. | Preço unitário | Preço Insumo
mt07tdm050a |  | m² |  | Painel estrutural OSB de partículas longas e orientadas de madeira, bordas retas, de 9,5 mm de espessura, densidade 640 kg/m³. | 1 | 20.14 | 20.14
mt07emr111d |  | Un |  | Prego, de 4 mm de diâmetro e 75 mm de comprimento, de aço galvanizado de alta aderência. | 35 | 0.34 | 11.9
mo048 |  | h |  | Carpinteiro de estruturas de madeira. | 0.209 | 33.07 | 6.91
mo095 |  | h |  | Ajudante de montador de estruturas de madeira. | 0.209 | 31.41 | 6.56
|  | % |  | Custos diretos complementares | 2 | 45.51 | 0.91
Custo de manutenção decenal: R$ 4,87 nos primeiros 10 anos. | [5 empty] | Total: | 46.42