## Folha 1
EML040 | m² |  | Painel estrutural de madeira para contraventamento de wood frame em laje.
Painel estrutural OSB de aparas orientadas, com camada superficial de proteção formada por foil de alumínio em uma face, bordas retas, de 11,1 mm de espessura, colocado com fixações mecânicas, para contraventamento de wood frame em laje.
Insumo |  | Un |  | Descrição | Rend. | Preço unitário | Preço Insumo
mt07tdm050t |  | m² |  | Painel estrutural OSB de aparas orientadas, com camada superficial de proteção formada por foil de alumínio em uma face, bordas retas, de 11,1 mm de espessura, densidade 640 kg/m³. | 1.05 | 28.08 | 29.48
mt07emr310a |  | Un |  | Parafuso autoperfurante de cabeça larga, de aço zincado com revestimento de crómio, para fixação de painéis estruturais de madeira a estruturas de wood frame. | 10 | 0.02 | 0.2
mo048 |  | h |  | Carpinteiro de estruturas de madeira. | 0.219 | 21.82 | 4.78
mo095 |  | h |  | Ajudante de montador de estruturas de madeira. | 0.122 | 17.66 | 2.15
|  | % |  | Custos diretos complementares | 2 | 36.61 | 0.73
[6 empty] | Total: | 37.34