## Folha 1
EML040 | m² |  | Painel estrutural de madeira para contraventamento de wood frame em laje.
Painel estrutural OSB de aparas orientadas, bordas retas, de 18,3 mm de espessura, colocado com fixações mecânicas, para contraventamento de wood frame em laje.
Insumo |  | Un |  | Descrição | Rend. | Preço unitário | Preço Insumo
mt07tdm050d |  | m² |  | Painel estrutural OSB de aparas orientadas, bordas retas, de 18,3 mm de espessura, densidade 640 kg/m³. | 1.05 | 39.77 | 41.76
mt07emr310a |  | Un |  | Parafuso autoperfurante de cabeça larga, de aço zincado com revestimento de crómio, para fixação de painéis estruturais de madeira a estruturas de wood frame. | 10 | 0.02 | 0.2
mo048 |  | h |  | Carpinteiro de estruturas de madeira. | 0.219 | 21.82 | 4.78
mo095 |  | h |  | Ajudante de montador de estruturas de madeira. | 0.122 | 17.66 | 2.15
|  | % |  | Custos diretos complementares | 2 | 48.89 | 0.98
[6 empty] | Total: | 49.87