## Folha 1
EMM030 | Un |  | Porta-pilar com apoio articulado.
Porta-pilar inclinável, de aço S235JR (Fe360), com proteção Z275 face à corrosão, de 71x60 mm na zona a conectar com o pilar e 100x100 mm na conexão inferior, formando um apoio articulado de 100 mm de altura para pilar de madeira, fixado à estrutura portante de concreto com 60 ancoragens químicas estruturais através de perfurações, enchimento dos orifícios com injeção de resina de viniléster, livre de estireno, de dois componentes, e posterior inserção de barras roscadas com porcas e arruelas, de aço galvanizado qualidade 5.8, segundo ISO 898-1 e fixado ao pilar com 60 parafusos autoperfurantes para madeira, de 3,5 mm de diâmetro e 40 mm de comprimento, de aço galvanizado com revestimento de crómio.
Insumo |  | Un |  | Descrição | Rend. | Preço unitário | Preço Insumo
mt07emr010a |  | Un |  | Porta-pilar inclinável, de aço EN 10025 S235JR, com proteção Z275 face à corrosão, de 71x60 mm na zona a conectar com o pilar, 100x100 mm na conexão inferior e 5 mm de espessura, para execução de apoio articulado em pilar de madeira, de 100 mm de altura. | 1 | 107.46 | 107.46
mt07emr113ac |  | Un |  | Parafuso autoperfurante para madeira, de 3,5 mm de diâmetro e 40 mm de comprimento, de aço galvanizado com revestimento de crómio. | 60 | 0.12 | 7.2
mt26aqr020aa |  | Un |  | Ancoragem composta por barra roscada de aço galvanizado qualidade 5.8, segundo ISO 898-1, de 8 mm de diâmetro, e 110 mm de comprimento, porca e arruela, para fixações sobre estruturas de concreto. | 60 | 0.45 | 27
mt26pmr010a |  | Un |  | Cartucho de resina de viniléster, livre de estireno, de dois componentes, de 300 ml, para aplicações estruturais. | 1.307 | 70.31 | 91.9
mo048 |  | h |  | Carpinteiro de estruturas de madeira. | 0.287 | 33.07 | 9.49
mo095 |  | h |  | Ajudante de montador de estruturas de madeira. | 0.287 | 31.41 | 9.01
|  | % |  | Custos diretos complementares | 2 | 252.06 | 5.04
Custo de manutenção decenal: R$ 5,14 nos primeiros 10 anos. | [5 empty] | Total: | 257.1