## Folha 1
EMP020 | Un |  | Alpendre de madeira.
Alpendre de madeira lamelada de abeto tratada em autoclave, de 3550x2950x2100 mm.
Insumo |  | Un |  | Descrição | Rend. | Preço unitário | Preço Insumo
mt07emo020a |  | Un |  | Alpendre de madeira lamelada de abeto tratada em autoclave, de 3550x2950x2100 mm e 10,5 m² de superfície, inclusive acessórios, peças especiais, elementos de ancoragem e verniz para tratamento de proteção. | 1 | 4106.3 | 4106.3
mo048 |  | h |  | Carpinteiro de estruturas de madeira. | 1.691 | 14.74 | 24.93
mo095 |  | h |  | Ajudante de montador de estruturas de madeira. | 1.691 | 10.86 | 18.36
|  | % |  | Meios auxiliares | 2 | 4149.59 | 82.99
|  | % |  | Custos indiretos | 3 | 4232.58 | 126.98
Custo de manutenção decenal: R$ 2.048,99 nos primeiros 10 anos. | [5 empty] | Total: | 4359.56