## Folha 1
EMS110 |  |  | m³ | Pilar de madeira lamelada colada.
Pilar de madeira lamelada colada homogênea, de 33 ou 45 mm de espessura das lâminas e seção constante, de 15x15 a 20x20 cm de seção e até 5 m de comprimento, classe resistente GL-24 h e proteção da madeira com classe de penetração NP3, trabalhada em oficina.
Insumo | Un | Descrição |  |  | Rend. | Preço unitário | Preço Insumo
mt07mee110b | m³ | Madeira lamelada colada homogênea, de 33 ou 45 mm de espessura das lâminas, para pilar de seção constante, de 15x15 a 20x20 cm de seção e até 5 m de comprimento, para aplicações estruturais, classe resistente GL-24 h e proteção contra agentes bióticos que corresponde com a classe de penetração NP3 (6 mm nas faces laterais do alburno), trabalhada em oficina. |  |  | 1 | 2303.57 | 2303.57
mo048 | h | Carpinteiro de estruturas de madeira. |  |  | 9.093 | 14.74 | 134.03
mo095 | h | Ajudante de montador de estruturas de madeira. |  |  | 4.547 | 10.86 | 49.38
| % | Meios auxiliares |  |  | 2 | 2486.98 | 49.74
| % | Custos indiretos |  |  | 3 | 2536.72 | 76.1
Custo de manutenção decenal: R$ 470,31 nos primeiros 10 anos. | [5 empty] | Total: | 2612.82