## Folha 1
EMT020 | m² |  |  | Soalho à vista de tábuas de madeira, para laje.
Soalho à vista de tábuas com ligação macho-fêmea de madeira de ipé, de 10x2 cm de seção e 100 cm de comprimento, cravadas diretamente sobre as vigotas da laje.
Insumo |  | Un | Descrição |  | Rend. | Preço unitário | Preço Insumo
mt07mee403h |  | m² | Tábua macho-fêmea de ipé, de 10x2 cm de seção e 100 cm de comprimento, para entabuamento em lajes de madeira. |  | 1.1 | 126.57 | 139.23
mt50spa102 |  | kg | Pregos de ferro. |  | 0.2 | 2.4 | 0.48
mo048 |  | h | Oficial de 1ª carpinteiro de estrutura. |  | 0.228 | 14.82 | 3.38
mo095 |  | h | Ajudante de carpinteiro de estruturas. |  | 0.228 | 10.91 | 2.49
|  | % | Meios auxiliares |  | 2 | 145.58 | 2.91
|  | % | Custos indiretos |  | 3 | 148.49 | 4.45
Custo de manutenção decenal: R$ 50,47 nos primeiros 10 anos. | [5 empty] | Total: | 152.94