## Folha 1
EMT020 | m² |  | Soalho à vista de tábuas de madeira, para laje.
Soalho à vista de tábuas com ligação macho-fêmea de madeira de pinus, de 11,5x2 cm de seção e 300 cm de comprimento, cravadas diretamente sobre as vigotas da laje.
Insumo | Un | Descrição |  | Rend. | Preço unitário | Preço Insumo
mt07mee403l | m² | Tábua macho-fêmea de pinus, de 11,5x2 cm de seção e 300 cm de comprimento, para entabuamento em lajes de madeira. |  | 1.1 | 25.32 | 27.85
mt50spa102 | kg | Pregos de ferro. |  | 0.2 | 2.4 | 0.48
mo048 | h | Oficial de 1ª carpinteiro de estrutura. |  | 0.228 | 14.82 | 3.38
mo095 | h | Ajudante de carpinteiro de estruturas. |  | 0.228 | 10.91 | 2.49
| % | Meios auxiliares |  | 2 | 34.2 | 0.68
| % | Custos indiretos |  | 3 | 34.88 | 1.05
Custo de manutenção decenal: R$ 11,86 nos primeiros 10 anos. |  |  |  |  | Total: | 35.93