## Folha 1
EMV010 |  |  | m³ | Viga de madeira serrada.
Viga de madeira serrada de pinho insigne (Pinus Radiata D. Don), de 10x10 a 15x30 cm de seção e até 6 m de comprimento, classe resistente C-16, proteção da madeira com classe de penetração P3 a P6, trabalhada em oficina.
Insumo | Un | Descrição |  |  | Rend. | Preço unitário | Preço Insumo
mt07mee015t | m³ | Madeira serrada de pinho insigne (Pinus Radiata D. Don) com acabamento polido, para viga de 10x10 a 15x30 cm de seção e até 6 m de comprimento, para aplicações estruturais, classe resistente C-16 e proteção contra agentes bióticos que corresponde com a classe de penetração P3 a P6 (de 4 a 12 mm nas faces laterais da alvura), trabalhada em oficina. |  |  | 1 | 972.63 | 972.63
mo044 | h | Oficial de 1ª carpinteiro de estrutura. |  |  | 9.346 | 17.11 | 159.91
mo088 | h | Ajudante de carpinteiro de estruturas. |  |  | 4.673 | 10.6 | 49.53
| % | Meios auxiliares |  |  | 2 | 1182.07 | 23.64
| % | Custos indiretos |  |  | 3 | 1205.71 | 36.17
Custo de manutenção decenal: R$ 211,12 nos primeiros 10 anos. | [5 empty] | Total: | 1241.88