## Folha 1
EMV010 |  |  | m³ | Viga de madeira serrada.
Viga de madeira serrada de pinho larício (Pinus Nigra Arnold), de 10x10 a 15x30 cm de seção e até 6 m de comprimento, classe resistente C-18, proteção da madeira com classe de penetração P8 e P9, trabalhada em oficina.
Insumo | Un | Descrição |  |  | Rend. | Preço unitário | Preço Insumo
mt07mee015J | m³ | Madeira serrada de pinho larício (Pinus Nigra Arnold) com acabamento polido, para viga de 10x10 a 15x30 cm de seção e até 6 m de comprimento, para aplicações estruturais, classe resistente C-18 e proteção contra agentes bióticos que corresponde com a classe de penetração P8 e P9 (em toda a alvura e até 6 mm no durame exposto), trabalhada em oficina. |  |  | 1 | 1175.29 | 1175.29
mo044 | h | Oficial de 1ª carpinteiro de estrutura. |  |  | 9.346 | 17.11 | 159.91
mo088 | h | Ajudante de carpinteiro de estruturas. |  |  | 4.673 | 10.6 | 49.53
| % | Meios auxiliares |  |  | 2 | 1384.73 | 27.69
| % | Custos indiretos |  |  | 3 | 1412.42 | 42.37
Custo de manutenção decenal: R$ 247,31 nos primeiros 10 anos. | [5 empty] | Total: | 1454.79