## Folha 1
EMV110 | m³ |  | Viga de madeira laminada colada.
Viga de 20x9 cm de seção e até 10 m de comprimento, de madeira laminada colada de pinus (pinus spp) com classe de resistência C20.
Insumo |  | Un |  | Descrição | Rend. | Preço unitário | Preço Insumo
mt07mel030ajc |  | m³ |  | Madeira laminada colada de pinus (pinus spp) para viga de até 10 m de comprimento, com classe de resistência C20, para um teor de umidade de 12%, segundo NBR 7190. | 1 | 5716.96 | 5716.96
mo048 |  | h |  | Carpinteiro de estruturas de madeira. | 8.36 | 33.07 | 276.47
mo095 |  | h |  | Ajudante de montador de estruturas de madeira. | 4.18 | 31.41 | 131.29
|  | % |  | Custos diretos complementares | 2 | 6124.72 | 122.49
Custo de manutenção decenal: R$ 1.062,03 nos primeiros 10 anos. | [5 empty] | Total: | 6247.21