## Folha 1
EMV110 |  |  | m³ | Viga de madeira lamelada colada.
Viga de madeira lamelada colada homogênea, de 33 ou 45 mm de espessura das lâminas e seção constante, de 20x100 cm de seção e até 15 m de comprimento, classe resistente GL-24h e proteção da madeira com classe de penetração NP5 e NP6, trabalhada em oficina.
Insumo | Un | Descrição |  |  | Rend. | Preço unitário | Preço Insumo
mt07mee115f | m³ | Madeira lamelada colada homogênea, de 33 ou 45 mm de espessura das lâminas, para viga de seção constante, de 20x100 cm de seção e até 15 m de comprimento, para aplicações estruturais, classe resistente GL-24h e proteção contra agentes bióticos que corresponde com a classe de penetração NP5 e NP6 (em todo o alburno e até 6 mm no durame exposto), trabalhada em oficina. |  |  | 1 | 2705.8 | 2705.8
mq07gte010c | h | Guindaste móvel de braço telescópico com uma capacidade de elevação de 30 t e 27 m de altura máxima de trabalho. |  |  | 3.025 | 151.41 | 458.02
mo048 | h | Carpinteiro de estruturas de madeira. |  |  | 6.82 | 14.74 | 100.53
mo095 | h | Ajudante de montador de estruturas de madeira. |  |  | 3.41 | 10.86 | 37.03
| % | Meios auxiliares |  |  | 2 | 3301.38 | 66.03
| % | Custos indiretos |  |  | 3 | 3367.41 | 101.02
Custo de manutenção decenal: R$ 589,63 nos primeiros 10 anos. | [5 empty] | Total: | 3468.43