## Folha 1
EMV110 |  |  | m³ | Viga de madeira lamelada colada.
Viga de madeira lamelada colada homogênea, de 33 ou 45 mm de espessura das lâminas e seção constante, de 20x100 cm de seção e até 25 m de comprimento, classe resistente GL-24h e proteção da madeira com classe de penetração NP5 e NP6, trabalhada em oficina.
Insumo | Un | Descrição |  |  | Rend. | Preço unitário | Preço Insumo
mt07mee115i | m³ | Madeira lamelada colada homogênea, de 33 ou 45 mm de espessura das lâminas, para viga de seção constante, de 20x100 cm de seção e até 25 m de comprimento, para aplicações estruturais, classe resistente GL-24h e proteção contra agentes bióticos que corresponde com a classe de penetração NP5 e NP6 (em todo o alburno e até 6 mm no durame exposto), trabalhada em oficina. |  |  | 1 | 2740.87 | 2740.87
mq07gte010c | h | Guindaste móvel de braço telescópico com uma capacidade de elevação de 30 t e 27 m de altura máxima de trabalho. |  |  | 2.773 | 151.41 | 419.86
mo048 | h | Carpinteiro de estruturas de madeira. |  |  | 6.252 | 14.74 | 92.15
mo095 | h | Ajudante de montador de estruturas de madeira. |  |  | 3.126 | 10.86 | 33.95
| % | Meios auxiliares |  |  | 2 | 3286.83 | 65.74
| % | Custos indiretos |  |  | 3 | 3352.57 | 100.58
Custo de manutenção decenal: R$ 587,04 nos primeiros 10 anos. | [5 empty] | Total: | 3453.15