## Folha 1
EPF010 | m² | Laje de painéis alveolares pré-fabricados de concreto protendido.
Laje de 20 cm de altura, realizada com painéis alveolares pré-fabricados de concreto protendido, de 20 cm de altura e 120 cm de largura, com momento fletor resistente de 17 kN·m/m, com altura livre de piso de até 3 m, apoiada diretamente sobre vigas altas ou muros de carga; rejuntamento entre painéis alveolares e zonas de ligação com apoios, realizados com concreto C25 classe de agressividade ambiental II e tipo de ambiente urbano, brita 1, consistência S100 dosado em central, e concretagem com bomba, e aço CA-50 em zona de negativos, com uma quantidade aproximada de 4 kg/m². Inclusive peças de aço EN 10025 S275JR tipo Omega, em posição invertida, laminado a quente, com recobrimento galvanizado, 1 kg/m², para o apoio das placas nas aberturas da laje e arame de atar. O preço inclui o corte, dobra e montagem da armadura em central de armaduras de obra e a posterior colocação em obra, mas não inclui os apoios nem os pilares.
Insumo |  |  | Un | Descrição | Rend. | Preço unitário | Preço Insumo
mt07pha020cd1c |  |  | m² | Painel alveolar pré-fabricado de concreto protendido de 20 cm de altura e 120 cm de largura, com junta lateral aberta superiormente, momento fletor resistente de 17 kN·m por m de largura. | 1 | 149.14 | 149.14
mt07ala000ha |  |  | kg | Aço laminado A 572 Grau 42, em perfis laminados a quente, segundo ASTM A 572, peças simples, para aplicações estruturais, acabamento com primer antioxidante. Trabalhado e montado em oficina, para colocar em obra. | 1 | 3.69 | 3.69
mt07aco070f |  |  | kg | Aço em barras nervuradas, CA-50, de vários diâmetros, segundo ABNT NBR 7480. | 4.2 | 11.78 | 49.48
mt08var050 |  |  | kg | Arame galvanizado para atar, de 1,30 mm de diâmetro. | 0.056 | 3.83 | 0.21
mt10haf080iec |  |  | m³ | Concreto C25 classe de agressividade ambiental II e tipo de ambiente urbano, brita 1, consistência S100, dosado em central, segundo ABNT NBR 8953. | 0.011 | 347.46 | 3.82
mq07gte010c |  |  | h | Guindaste móvel de braço telescópico com uma capacidade de elevação de 30 t e 27 m de altura máxima de trabalho. | 0.16 | 293.57 | 46.97
mq06bhe010 |  |  | h | Caminhão bomba estacionado na obra, para bombeamento de concreto. | 0.001 | 744.87 | 0.74
mo046 |  |  | h | Montador de estruturas pré-fabricadas de concreto. | 0.167 | 33.07 | 5.52
mo093 |  |  | h | Ajudante de montador de estruturas pré-fabricadas de concreto. | 0.167 | 31.41 | 5.25
mo043 |  |  | h | Armador. | 0.059 | 33.07 | 1.95
mo090 |  |  | h | Ajudante de armador. | 0.054 | 31.41 | 1.7
mo045 |  |  | h | Oficial de trabalhos de concretagem. | 0.001 | 33.07 | 0.03
mo092 |  |  | h | Ajudante de trabalhos concretagem. | 0.002 | 31.41 | 0.06
|  |  | % | Custos diretos complementares | 2 | 268.56 | 5.37
Custo de manutenção decenal: R$ 21,91 nos primeiros 10 anos. | [5 empty] | Total: | 273.93