## Folha 1
EWA010 | Un | Apoio elastomérico, retangular.
Apoio elastomérico sem armar, retangular, sobre base de nivelação, de neoprene, de 200x200 mm de seção e 30 mm de espessura, para apoios estruturais elásticos. O preço não inclui a base de nivelação.
Insumo |  |  | Un | Descrição | Rend. | Preço unitário | Preço Insumo
mt07ewa010a |  |  | m³ | Apoio elastomérico estrutural sem armar, de neoprene. | 0.001 | 29813.5 | 29.81
mo047 |  |  | h | Montador de estruturas metálicas. | 0.105 | 31.99 | 3.36
mo094 |  |  | h | Ajudante de montador de estruturas metálicas. | 0.105 | 30.15 | 3.17
|  |  | % | Custos diretos complementares | 2 | 36.34 | 0.73
Custo de manutenção decenal: R$ 2,59 nos primeiros 10 anos. | [5 empty] | Total: | 37.07