## Folha 1
FAG040 | m² | Sistema "LEVANTINA" de placa de grés porcelânico laminado, para fachada ventilada.
Sistema "LEVANTINA" de revestimento para fachada ventilada, com ladrilhos de grés porcelânico de grande formato reforçado com fibra de vidro, Lámina Porcelánica Techlam® "LEVANTINA", de 3000x1000 mm e 3 mm de espessura, série Basic, modelo Antracita, acabamento anti-deslizante, colocados com grampos à vista.
Insumo |  | Un | Descrição | Rend. | Preço unitário | Preço Insumo
mt12pcl010aaaa |  | m² | Revestimento de ladrilhos de grés porcelânico de grande formato reforçado com fibra de vidro, Lámina Porcelánica Techlam® "LEVANTINA", de 3000x1000 mm e 3 mm de espessura, série Basic, modelo Antracita, acabamento anti-deslizante, colocados com grampos à vista; inclusive parte proporcional de ancoragens pontuais de aço inoxidável AISI 304, fixadas a um caixilho de aço galvanizado pintado, perfis para arremates, arranques, separadores, desperdícios, parafusos e outros elementos de fixação. | 1.05 | 312.5 | 328.13
mo052 |  | h | Montador de sistemas de fachadas pré-fabricadas. | 1.207 | 29.02 | 35.03
mo099 |  | h | Ajudante de montador de sistemas de fachadas pré-fabricadas. | 1.207 | 19.96 | 24.09
|  | % | Custos diretos complementares | 3 | 387.25 | 11.62
Custo de manutenção decenal: R$ 67,81 nos primeiros 10 anos. |  |  |  |  | Total: | 398.87