## Folha 1
FAP010 | m² | Revestimento exterior de fachada ventilada, com peças de grande formato de pedra natural.
Revestimento exterior de fachada ventilada, com peças de granito Cinza Andorinha, de 55x60x2 cm, acabamento polido; com conjunto de ancoragens pontuais reguláveis, de aço ABNT 302, composto de inserts de apoio transversal, inserts de apoio duplos, ganchos terminais, ganchos laterais, ganchos 45° e inserts de apoio simples; vedação de juntas com silicone neutro e cordão de espuma de polietileno de baixa densidade, proteção prévia das arestas com fita adesiva. O preço não inclui o isolamento térmico nem a resolução de pontos singulares.
Insumo |  |  | Un | Descrição | Rend. | Preço unitário | Preço Insumo
mt19pbr010drdga |  |  | m² | Peça de granito Cinza Andorinha, de 55x60x2 cm, acabamento polido. | 1 | 222.82 | 222.82
mt19anb010d |  |  | Un | Conjunto de ancoragem regulável, composto de insert de apoio simples, cantoneira, chumbador parabolt de 3/8" de diâmetro e 3" de comprimento, parafuso com cabeça hexagonal, rosca inteira, de 3/8" de diâmetro e 1" de comprimento com porca e arruelas, de aço ABNT 302, para fixação de pano exterior de fachada ventilada. | 0.502 | 11.83 | 5.94
mt19anb010g |  |  | Un | Conjunto de ancoragem regulável, composto de insert de apoio duplo, cantoneira, chumbador parabolt de 3/8" de diâmetro e 3" de comprimento, parafuso com cabeça hexagonal, rosca inteira, de 3/8" de diâmetro e 1" de comprimento com porca e arruelas, de aço ABNT 302, para fixação de pano exterior de fachada ventilada. | 0.425 | 12.76 | 5.42
mt19anb010a |  |  | Un | Conjunto de ancoragem regulável, composto de insert de apoio transversal, cantoneira, chumbador parabolt de 3/8" de diâmetro e 3" de comprimento, parafuso com cabeça hexagonal, rosca inteira, de 3/8" de diâmetro e 1" de comprimento com porca e arruelas, de aço ABNT 302, para fixação de pano exterior de fachada ventilada. | 0.068 | 12.05 | 0.82
mt19anb010p |  |  | Un | Conjunto de ancoragem regulável, composto de gancho 45°, cantoneira, chumbador parabolt de 3/8" de diâmetro e 3" de comprimento, parafuso com cabeça hexagonal, rosca inteira, de 3/8" de diâmetro e 1" de comprimento com porca e arruelas, de aço ABNT 302, para fixação de pano exterior de fachada ventilada. | 0.058 | 12.6 | 0.73
mt19anb010m |  |  | Un | Conjunto de ancoragem regulável, composto de gancho lateral, chumbador parabolt de 3/8" de diâmetro e 3" de comprimento, de aço ABNT 302, para fixação de pano exterior de fachada ventilada. | 0.077 | 5.67 | 0.44
mt19anb010j |  |  | Un | Conjunto de ancoragem regulável, composto de gancho terminal, chumbador parabolt de 3/8" de diâmetro e 3" de comprimento, de aço ABNT 302, para fixação de pano exterior de fachada ventilada. | 0.145 | 5.09 | 0.74
mt15bas010a |  |  | m | Cordão de polietileno expandido de células fechadas, de seção circular de 6 mm de diâmetro, para o enchimento de fundo de junta. | 3.485 | 0.43 | 1.5
mt21vva015a |  |  | Un | Cartucho de 310 ml de silicone neutro, incolor, dureza Shore A aproximada de 23, segundo ISO 868 e recuperação elástica >=80%, segundo ISO 7389. | 0.29 | 17.34 | 5.03
mo052 |  |  | h | Montador de sistemas de fachadas pré-fabricadas. | 1.908 | 34.52 | 65.86
mo099 |  |  | h | Ajudante de montador de sistemas de fachadas pré-fabricadas. | 1.908 | 29.06 | 55.45
|  |  | % | Custos diretos complementares | 3 | 364.75 | 10.94
Custo de manutenção decenal: R$ 33,81 nos primeiros 10 anos. | [5 empty] | Total: | 375.69