## Folha 1
FAR010 | m² |  | Pano principal de fachada ventilada, de alvenaria cerâmica para revestir.
Pano principal de fachada ventilada, apoiado sobre a laje e faceado, de 9 cm de espessura, de alvenaria de bloco cerâmico com furos na horizontal, para revestir, 9x19x19 cm, com juntas de 10 mm de espessura, assente com argamassa de cimento confeccionada em obra, com 250 kg/m³ de cimento, cor cinza, dosificação 1:6, fornecida em sacos. Padieira de alvenaria reforçada de blocos cortados para revestir; montagem e desmontagem de escoramento.
Insumo |  | Un |  | Descrição | Rend. | Preço unitário | Preço Insumo
mt02bcr010ae |  | Un |  | Bloco cerâmico com furos na horizontal, para revestir, 9x19x19 cm, resistência à compressão 1,5 MPa; com o preço incrementado em 20% relativamente a peças especiais. Segundo ABNT NBR 15270-1. | 27.3 | 0.58 | 15.83
mt08aaa010a |  | m³ |  | Água. | 0.004 | 3.79 | 0.02
mt01arg005a |  | t |  | Areia de pedreira, para argamassa preparada em obra. | 0.015 | 50.71 | 0.76
mt08cem002 |  | kg |  | Cimento cinza em sacos. | 2.381 | 0.63 | 1.5
mt07aco070f |  | kg |  | Aço em barras nervuradas, CA-50, de vários diâmetros, segundo ABNT NBR 7480. | 0.4 | 11.66 | 4.66
mt50spa050m |  | m³ |  | Pranchão de madeira de pinho, dimensões 20x7,2 cm. | 0.001 | 1110.59 | 1.11
mt50spa081a |  | Un |  | Escora metálica telescópica, até 3 m de altura. | 0.003 | 48.68 | 0.15
mt50spa101 |  | kg |  | Pregos de aço. | 0.011 | 4.74 | 0.05
mq06hor010 |  | h |  | Betoneira elétrica com uma capacidade de amassamento de 160 l. | 0.007 | 12.69 | 0.09
mo021 |  | h |  | Pedreiro de alvenarias. | 0.38 | 32.24 | 12.25
mo114 |  | h |  | Servente de pedreiro de alvenarias. | 0.307 | 27.81 | 8.54
|  | % |  | Custos diretos complementares | 3 | 44.96 | 1.35
Custo de manutenção decenal: R$ 1,39 nos primeiros 10 anos. | [5 empty] | Total: | 46.31