## Folha 1
FAR100 | m² |  | Sistema Aquapanel "KNAUF" de estrutura autoportante, para pano interior de fachada ventilada.
Sistema de fachada "KNAUF" Aquapanel WM111C.es, (12,5+75+5+15)/400, para utilização como pano interior de fachada ventilada, constituído por uma placa Aquapanel Outdoor de 12,5 mm de espessura, aparafusada desde o lado exterior a uma estrutura metálica de aço Z2 (Z275) galvanizado normal de canais horizontais de 75/40/0,7 mm GRC 0,70, ancorados à parte superior e inferior das lajes e montantes verticais de 75/50/0,70 mm GRC 0,70 com uma modulação de 400 mm entre eixos, de canal a canal e disposição normal "N"; membrana altamente transpirante, impermeável à água da chuva, Tyvek Stucco Wrap, entre os perfis e a placa exterior; duas placas que se aparafusam desde o lado interior aos montantes (uma placa tipo Standard (A) de 5 mm de espessura e uma placa tipo Standard + Alumínio (BV) de 15 mm de espessura); preparada como suporte do revestimento exterior da fachada ventilada (não incluído neste preço).
Insumo |  | Un |  | Descrição | Rend. | Preço unitário | Preço Insumo
mt12pck020d |  | m |  | Fita acústica de dilatação autocolante de espuma de poliuretano de células fechadas "KNAUF", de 3,2 mm de espessura e 95 mm de largura, resistência térmica 0,10 m²K/W, condutibilidade térmica 0,032 W/(mK). | 1.2 | 1.23 | 1.48
mt12pak020b |  | m |  | Canal 75/40/0,7 mm GRC 0,70 "KNAUF" de aço Z2 (Z275) galvanizado normal, para sistema Aquapanel Outdoor. | 0.7 | 7.6 | 5.32
mt12pak030ba |  | m |  | Montante 75/50/0,7 mm GRC 0,7 "KNAUF" de aço Z2 (Z275) galvanizado normal, para sistema Aquapanel Outdoor. | 2.75 | 8.79 | 24.17
mt15mkv010 |  | m² |  | Membrana altamente transpirante impermeável à água da chuva, de polietileno tecido não tecido, Tyvek StuccoWrap "KNAUF", de 0,22 mm de espessura e 82 g/m², de 0,03 m de espessura de ar equivalente face à difusão de vapor de água, (Euroclasse E de reação ao fogo), para colocar em sistemas de paredes exteriores e revestimentos de fachadas Aquapanel, fornecida em rolos de 1,50x75 m. | 1.1 | 18.36 | 20.2
mt12pak010b |  | m² |  | Placa de cimento Portland Aquapanel Outdoor "KNAUF" de 12,5x1200x2400 mm, revestida com uma camada de fibra de vidro embutida em ambas as faces. | 1 | 57.38 | 57.38
mt12pak040d |  | Un |  | Parafuso Aquapanel Maxi TB 4,2x25 "KNAUF". | 20 | 0.13 | 2.6
mt12psg220 |  | Un |  | Fixação composta por bucha e parafuso 5x27. | 1.6 | 0.17 | 0.27
mt12ppk010aa |  | m² |  | Placa de gesso acartonado A / - 1200 / comprimento / 12,5 / com as bordas longitudinais afinados, Standard "KNAUF"; Euroclasse A2-s1, d0 de reação ao fogo. | 1 | 10.11 | 10.11
mt12ppk010db |  | m² |  | Placa de gesso acartonado BV / - 1200 / comprimento / 15 / com as bordas longitudinais afinados, Standard + Alumínio "KNAUF"; Euroclasse A2-s1, d0 de reação ao fogo. | 1 | 22.63 | 22.63
mt12ptk010cc |  | Un |  | Parafuso autoperfurante TN "KNAUF" 3,5x25. | 9 | 0.02 | 0.18
mt12ptk010cf |  | Un |  | Parafuso autoperfurante TN "KNAUF" 3,5x45. | 18 | 0.03 | 0.54
mt12pik015d |  | kg |  | Massa de colagem Perlfix "KNAUF", de pega rápida (30 minutos), Euroclasse A1 de reação ao fogo, intervalo de temperatura de trabalho de 5 a 30°C, para aplicação manual. | 0.1 | 1.3 | 0.13
mt12pik010e |  | kg |  | Massa de juntas Jointfiller 24H "KNAUF", Euroclasse A2-s1, d0 de reação ao fogo, intervalo de temperatura de trabalho de 5 a 30°C, para aplicação manual com fita de juntas. | 0.5 | 2.23 | 1.12
mt12pck010a |  | m |  | Fita de juntas "KNAUF" de 50 mm de largura. | 1.6 | 0.09 | 0.14
mt12pak060a |  | kg |  | Argamassa para juntas Aquapanel Outdoor "KNAUF", cor cinza. | 0.6 | 5.95 | 3.57
mt12pak050 |  | m |  | Fita de juntas Aquapanel Outdoor "KNAUF". | 2.1 | 1.21 | 2.54
mo052 |  | h |  | Montador de sistemas de fachadas pré-fabricadas. | 0.258 | 28.28 | 7.3
mo099 |  | h |  | Ajudante de montador de sistemas de fachadas pré-fabricadas. | 0.258 | 18.53 | 4.78
mo053 |  | h |  | Montador de pré-fabricados interiores. | 0.258 | 28.28 | 7.3
mo100 |  | h |  | Ajudante de montador de pré-fabricados interiores. | 0.258 | 18.53 | 4.78
|  | % |  | Custos diretos complementares | 3 | 176.54 | 5.3
Custo de manutenção decenal: R$ 30,91 nos primeiros 10 anos. | [5 empty] | Total: | 181.84